## débits expérimentaux
Seuil triangulaire - angle = 90°
temps [s] | hauteur [mm] | base [mm] | volume éprouvette [mL] | débit [dm3/s] | moyenne débit [dm3/s] | temps moyens [s]
26.22 | 15 | 29 | 1000 | 0.038139 | 0.039564 | 25.3
24.31 | 15 |  | 1000 | 0.041135
25.37 | 15 |  | 1000 | 0.039417
21.28 | 20 | 38 | 1000 | 0.046992 | 0.047839 | 20.9067
20.72 | 20 |  | 1000 | 0.048263
20.72 | 20 |  | 1000 | 0.048263
8.28 | 25 | 48 | 1000 | 0.12077 | 0.11962 | 8.36
8.37 | 25 |  | 1000 | 0.11947
8.43 | 25 |  | 1000 | 0.11862
5.19 | 30 | 59 | 1000 | 0.19268 | 0.19331 | 5.1733
5.13 | 30 |  | 1000 | 0.19493
5.2 | 30 |  | 1000 | 0.19231
3.09 | 35 | 69 | 1000 | 0.32362 | 0.31371 | 3.19
3.18 | 35 |  | 1000 | 0.31447
3.3 | 35 |  | 1000 | 0.30303
1.97 | 40 | 78 | 1000 | 0.50761 | 0.49764 | 2.01
2.01 | 40 |  | 1000 | 0.49751
2.05 | 40 |  | 1000 | 0.4878
Seuil rectangulaire
temps [s] | hauteur [mm] | base [mm] | volume éprouvette [mL] | débit [dm3/s] | moyenne débit [dm3/s] | temps moyens [s]
30.97 | 10 | 1000 | 1000 | 0.032289 | 0.032346 | 10
31.62 | 10 | 1000 | 1000 | 0.031626
30.19 | 10 | 1000 | 1000 | 0.033124
13.78 | 15 |  | 1000 | 0.072569 | 0.070761 | 15
14.35 | 15 |  | 1000 | 0.069686
14.28 | 15 |  | 1000 | 0.070028
7.51 | 20 |  | 1000 | 0.13316 | 0.13375 | 20
7.44 | 20 |  | 1000 | 0.13441
7.48 | 20 |  | 1000 | 0.13369
4.84 | 25 |  | 1000 | 0.20661 | 0.21686 | 25
4.54 | 25 |  | 1000 | 0.22026
4.47 | 25 |  | 1000 | 0.22371
3.32 | 30 |  | 1000 | 0.3012 | 0.30502 | 30
3.34 | 30 |  | 1000 | 0.2994
3.18 | 30 |  | 1000 | 0.31447
2.91 | 35 |  | 1000 | 0.34364 | 0.35137 | 35
2.82 | 35 |  | 1000 | 0.35461
2.81 | 35 |  | 1000 | 0.35587
2.31 | 40 |  | 1000 | 0.4329 | 0.44509 | 40
2.31 | 40 |  | 1000 | 0.4329
2.13 | 40 |  | 1000 | 0.46948
Seuil triangulaire - angle = 30°
temps [s] | hauteur [mm] | base [mm] | volume éprouvette [mL] | débit [dm3/s] | moyenne débit [dm3/s] | temps moyens [s]
17.47 | 30 | 14 | 1000 | 0.057241 | 0.056973 | 30
17.75 | 30 |  | 1000 | 0.056338
17.44 | 30 |  | 1000 | 0.057339
12.62 | 35 | 17 | 1000 | 0.079239 | 0.07699 | 35
13.41 | 35 |  | 1000 | 0.074571
12.96 | 35 |  | 1000 | 0.07716
6.72 | 40 | 20 | 1000 | 0.14881 | 0.15471 | 40
6.22 | 40 |  | 1000 | 0.16077
6.47 | 40 |  | 1000 | 0.15456
5.5 | 45 | 22 | 1000 | 0.18182 | 0.18086 | 45
5.47 | 45 |  | 1000 | 0.18282
5.62 | 45 |  | 1000 | 0.17794
3.97 | 50 | 25 | 1000 | 0.25189 | 0.25277 | 50
3.9 | 50 |  | 1000 | 0.25641
4 | 50 |  | 1000 | 0.25
3.16 | 55 | 28 | 1000 | 0.31646 | 0.30099 | 55
3.41 | 55 |  | 1000 | 0.29326
3.41 | 55 |  | 1000 | 0.29326
2.47 | 60 | 30 | 1000 | 0.40486 | 0.39386 | 60
2.59 | 60 |  | 1000 | 0.3861
2.56 | 60 |  | 1000 | 0.39062
Seuil trapezoïdal
temps [s] | hauteur [mm] | base [mm] | volume éprouvette [mL] | débit [dm3/s] | moyenne débit [dm3/s] | temps moyens [s]
5.87 | 15 | 56 | 1000 | 0.17036 | 0.17437 | 15
5.72 | 15 |  | 1000 | 0.17483
5.62 | 15 |  | 1000 | 0.17794
3.92 | 20 | 58 | 1000 | 0.2551 | 0.25235 | 20
4.03 | 20 |  | 1000 | 0.24814
3.94 | 20 |  | 1000 | 0.25381
2.4 | 25 | 61 | 1000 | 0.41667 | 0.40254 | 25
2.47 | 25 |  | 1000 | 0.40486
2.59 | 25 |  | 1000 | 0.3861
1.72 | 30 | 64 | 1000 | 0.5814 | 0.54657 | 30
1.87 | 30 |  | 1000 | 0.53476
1.91 | 30 |  | 1000 | 0.52356

## débits théoriques
Seuil triangulaire - angle = 90°
h [mm] | h - [m] | P - base [cm] | P - base [cm] | P - base [m] | Q - [dm^3/s] - expérimentaux | Q - [m^3/s] - théorique - formule de Thomson | Q - [dm^3/s] - théorique - formule de Thomson | nu - [SI] | Q - [m^3/s] - théorique | Q théorique - Gourrely et Crimp [m3/s] | Q théorique - Gourrely et Crimp [dm3/s]
15 | 0.015 | 2.9 | 2.9 | 0.029 | 0.039564 | 3.9131e-05 | 0.039131 | 4.6559 | #REF! | #REF! | #REF!
20 | 0.02 | 3.9 | 3.9 | 0.039 | 0.047839 | 8.0327e-05 | 0.080327 | 4.4478 | #REF! | #REF! | #REF!
25 | 0.025 | 4.8 | 4.8 | 0.048 | 0.11962 | 0.00014033 | 0.14033 | 4.3321 | #REF! | #REF! | #REF!
30 | 0.03 | 6.9 | 5.9 | 0.059 | 0.19331 | 0.00022136 | 0.22136 | 4.2692 | #REF! | #REF! | #REF!
35 | 0.035 | 5.9 | 6.9 | 0.069 | 0.31371 | 0.00032543 | 0.32543 | 4.2281 | #REF! | #REF! | #REF!
40 | 0.04 | 7.8 | 7.8 | 0.078 | 0.49764 | 0.0004544 | 0.4544 | 4.2005 | #REF! | #REF! | #REF!
FORMULES UTILISES
Q - [m^3/s] - théorique - formule de Thomson | 1,42*h^(5/2)
nu - SIA - sans contraction latérale | 0,410 * [1 +1 / (1000h+1,6)] [ 1 + 0,55 h^2 / (h+P)^2]
Q (Suez) - [m^3/s] - théorique | (4/5) * nu * h^2 * sqrt(2 * g*h) * tan(teta/2)
Q théorique - Gourrely et Grimp [m3/s] | 1,32*(teta / 2 )* h^(2,47)
Seuil triangulaire - angle = 30°
h [mm] | h - [m] | P - base [cm] | P - base [m] | Q - [dm^3/s] - expérimentaux | Q théorique - Gourrely et Crimp [m3/s] | Q théorique - Gourrely et Crimp [dm3/s] | nu - [SI] | Q - [m^3/s] | Q - [m^3/s] | Q - [dm^3/s] | Q - [m^3/s] | nu SIA | Q - [m^3/s] | nu - Hégly | Q - [m^3/s] | Q - [dm^3/s]
30 | 0.03 | 1.4 | 0.014 | 0.056973 | 5.9846e-05 | 0.059846 | 0.53805 | 0.00013926 | 0.00019814 | 0.19814 | 0.0084925 | 0.65605 | -1.6349e-05 | 0.4691 | 4.3002e-06 | 0.0043002
35 | 0.035 | 1.7 | 0.017 | 0.07699 | 8.7577e-05 | 0.087577 | 0.51708 | 0.00019676 | 0.00027994 | 0.27994 | 0.011323 | 0.64847 | -3.3174e-05 | 0.45622 | 5.6139e-06 | 0.0056139
40 | 0.04 | 2 | 0.02 | 0.15471 | 0.0001218 | 0.1218 | 0.49114 | 0.00026096 | 0.00037128 | 0.37128 | 0.014154 | 0.64223 | -5.7395e-05 | 0.44653 | 7.1505e-06 | 0.0071505
45 | 0.045 | 2.2 | 0.022 | 0.18086 | 0.00016292 | 0.16292 | 0.48196 | 0.00034377 | 0.0004891 | 0.4891 | 0.016985 | 0.63702 | -8.9803e-05 | 0.43902 | 9.9706e-06 | 0.0099706
50 | 0.05 | 2.5 | 0.025 | 0.25277 | 0.00021135 | 0.21135 | 0.47197 | 0.00043809 | 0.00062329 | 0.62329 | 0.019816 | 0.6326 | -0.00013111 | 0.43301 | 1.2113e-05 | 0.012113
55 | 0.055 | 2.8 | 0.028 | 0.30099 | 0.00026745 | 0.26745 | 0.46558 | 0.00054843 | 0.00078028 | 0.78028 | 0.022647 | 0.6288 | -0.00018197 | 0.4281 | 1.4517e-05 | 0.014517
60 | 0.06 | 3 | 0.03 | 0.39386 | 0.00033157 | 0.33157 | 0.45937 | 0.00067261 | 0.00095696 | 0.95696 | 0 | 0.6255 | 0 | 0.42401 | 1.8711e-05 | 0.018711
FORMULES UTILISES
Q théorique - Gourrely et Grimp [m3/s] | 1,32*(teta / 2 )* h^(2,47)
nu - SIA - sans contraction latérale | 0,410 * [1 +1 / (1000h+1,6)] [ 1 + 0,55 h^2 / (h+P)^2]
nu - BAZIN - sans contraction latérale | [0,405+0,003/h][1+0,55h^2/(h+P)^2)
nu - Hégly | 0,375*(1+0,08*(b/B)+(0,0072)/(h)*(1+0,55*((b/B)*h/(h + P^2))))
Q (Suez) - [m^3/s] - théorique | (4/5) * nu * h^2 * sqrt(2 * g*h) * tan(teta/2)
Q (medhycos) - [m^3/s] - théorique | Ce * (8/15) * sqrt(2 * g ) * ten( teta / 2) * h^(5/2)
Q - [m^3/s] | 16/15 * TAN(teta[rad]/2) * RACINE(2/5 * g * h^2)
Q - [m^3/s] | 8/15 *nu* TAN(teta[rad]/2) * RACINE(2/5 * 9,81*(h-P)^5)
pi | 180
0.5236 | 30
B - largeur du bac [m] | 0.225
b largeur seuil rectangulaire (m] | 0.03
Le taux de contraction latérale Beta=b/B | 0.13333
seuil rectangualire n°3
h [mm] | h - [m] | P - base [cm] | P - base [m] | nu - BAZIN [SI] | nu - SIA [SI] | Q - [dm^3/s] - expérimentaux | Q théorique [m^3/s] formule générale et nu Bazin | Q théorique [dm^3/s] formule générale et nu Bazin | Q théorique [dm^3/s] formule générale et nu SIA | Q théorique [dm^3/s] formule générale et nu SIA | Q FRANCIS [m^3/s] | Q FRANCIS [dm^3/s] | Q POLENI - [m^3/s] avec nu SIA | Q POLENI - [dm^3/s] avec nu SIA | nu avec contraction latérale SIA [SI] | Q formule générale [m^3/s] | Q en dm3/s | nu hegly | Q formule générale [m^3/s] | Q formule générale [dm^3/s]
10 | 0.01 | 0.9 | 0.009 | 0.81241 | 5.132 | 0.032346 | 0.00080967 | 0.80967 | 0.0051146 | 5.1146 | 0.0018263 | 1.8263 | 0.0034098 | 3.4098 | 0.71558 | 0.00047544 | 0.47544 | 0.65623 | 0.00043601 | 0.43601
15 | 0.015 | 1.4 | 0.014 | 0.69402 | 4.9866 | 0.070761 | 0.0012707 | 1.2707 | 0.0091301 | 9.1301 | 0.0033518 | 3.3518 | 0.0060867 | 6.0867 | 0.6935 | 0.00084649 | 0.84649 | 0.56567 | 0.00069047 | 0.69047
20 | 0.02 | 1.9 | 0.019 | 0.63528 | 4.9103 | 0.13375 | 0.0017908 | 1.7908 | 0.013842 | 13.8416 | 0.0051553 | 5.1553 | 0.0092277 | 9.2277 | 0.67755 | 0.0012733 | 1.2733 | 0.52056 | 0.00097827 | 0.97827
25 | 0.025 | 2.4 | 0.024 | 0.60016 | 4.8632 | 0.21686 | 0.0023644 | 2.3644 | 0.019159 | 19.1586 | 0.0071975 | 7.1975 | 0.012772 | 12.7724 | 0.66549 | 0.0017478 | 1.7478 | 0.49363 | 0.0012964 | 1.2964
30 | 0.03 | 2.9 | 0.029 | 0.57681 | 4.8312 | 0.30502 | 0.0029871 | 2.9871 | 0.025019 | 25.019 | 0.0094519 | 9.4519 | 0.016679 | 16.6794 | 0.65605 | 0.002265 | 2.265 | 0.4758 | 0.0016426 | 1.6426
35 | 0.035 | 3.4 | 0.034 | 0.56016 | 4.8081 | 0.35137 | 0.0036555 | 3.6555 | 0.031377 | 31.3766 | 0.011899 | 11.8988 | 0.020918 | 20.9177 | 0.64847 | 0.0028212 | 2.8212 | 0.46317 | 0.002015 | 2.015
40 | 0.04 | 3.9 | 0.039 | 0.54768 | 4.7906 | 0.44509 | 0.0043667 | 4.3667 | 0.038195 | 38.1952 | 0.014523 | 14.5229 | 0.025463 | 25.4635 | 0.64224 | 0.0034137 | 3.4137 | 0.45379 | 0.0024121 | 2.4121
FORMULES UTILISES
nu - BAZIN - sans contraction latérale | [0,405+0,003/h][1+0,55h^2/(h+P)^2)
nu - SIA - sans contraction latérale | 0,410 * [1 +1 / (1000h+1,6)] [ 1 + 0,55 h^2 / (h+P)^2]
nu -SIA- avec contraction materale | 0,578*(1+0,065*(BETA^2)+((6,25-5,19*(BETA^2))/(1000*(h+0,016)))*(1+0,5*(BETA^4)*(h/h+P)^2))
nu -HEGLY- avec contraction latérale | 0,375*(1+0,08*BETA+0,0072/h)*(1+0,55*(BETA*h/h+P)^2)
Q FRANCIS (avec contraction latérale) | Q=1.83.(1-0.2h).h^(3/2)
Q formule générale | Q= nu * B * h * RACINE(2*g*h)
Q debit déversé POLENI | Q= 2/3*nu*B*sqrt(2*g)*h^3/2
B - largeur du bac [m] | 0.225
Le taux de contraction latérale Beta=b/B | 0.13333
seuil trapezoïdal n°4
h [mm] | h - [m] | P base en cm | P - base [m] | Q - [dm^3/s] - expérimentaux | Q [m3/s] | Q [dm3/s]
15 | 0.015 | 5.6 | 0.056 | 0.175 | 0.0001742 | 0.1742
20 | 0.02 | 5.8 | 0.058 | 0.253 | 0.00027016 | 0.27016
25 | 0.025 | 6.1 | 0.061 | 0.403 | 0.00038094 | 0.38094
30 | 0.03 | 6.4 | 0.064 | 0.546 | 0.00050575 | 0.50575
FORMULES UTILISES
Q GOURRELY ET CRIMP | Q=1,32*(h^2,47)*tan(teta/2)+1,69*(b^1,02)*(h^1,47)
DONNEES
teta/2 en degre | 11.48
teta/2 en rad | 0.2
b en m | 0.05

## débits_résultats_expérimentaux (hidden)
seuil trapezoïdal
h [mm] | h - [m] | P base en mm | P - base [m] | Q - [dm^3/s] - expérimentaux | Q [dm3/s]
15 | 0.015 | 22.6 | 0.226 | 0.17923 | 0.0001742
20 | 0.02 | 27.6 | 0.276 | 0.2849 | 4.2019e-06
25 | 0.025 | 32.6 | 0.326 | 0.38485 | 0
30 | 0.03 | 37.6 | 0.376 | 0.47802 | 0
35 | 0.035 | 42.6 | 0.426 | 0.57138 | 0
FORMULES UTILISES
Q GOURRELY ET CRIMP | Q=1,32*(h^2,47)*tan(teta/2)+1,69*(b^1,02)*(h^1,47)
DONNEES
teta/2 en degre | 11.48
teta/2 en rad | 0.2
b en m | 0.05
h [mm] | h - [m] | Q - [dm^3/s] - expérimentaux | Q - [m^3/s] - théorique - formule de Thomson | Q - [dm^3/s] - théorique - formule de Thomson
15 | 0.015 | 0.042304 | 3.9131e-05 | 0.039131
20 | 0.02 | 0.08875 | 8.0327e-05 | 0.080327
25 | 0.025 | 0.1409 | 0.00014033 | 0.14033
30 | 0.03 | 0.21742 | 0.00022136 | 0.22136
35 | 0.035 | 0.33096 | 0.00032543 | 0.32543
40 | 0.04 | 0.44773 | 0.0004544 | 0.4544

## débits_expérimentaux_sans_deb_u (hidden)
seuil trapezoïdal | h [mm] | exp1, Volume L | exp 2, Volume L | exp 3, Volume L | h [mm] | exp1, temps [min], | exp 2,temps [min], | exp 3,temps [min], | temps,h [mm] | exp1,temps [s], | exp 2,temps [s], | exp 3, temps [s], | moyenne |  | h [mm] | exp1, Volume m^3 | exp 2, Volume m^3 | exp 3, Volume m^3 | moyenne | h [m] | Q débit (moyenne) m^3/s
| 15 | 40 | 40 | 20 | 15 | 5,28,79 | 5,38,36 | 3,27,09 | 15 | 328.08 | 338.04 | 207 | 291.04 |  | 15 | 0.04 | 0.04 | 0.02 | 0.033333 | 0.015 | 0.00011453
| 20 | 30 | 40 | 20 | 20 | 3,00,49 | 3,40,60 | 2,19,77 | 20 | 180.05 | 220.06 | 139.08 | 179.73 |  | 20 | 0.03 | 0.04 | 0.02 | 0.03 | 0.02 | 0.00016692
| 25 | 20 | 30 | 20 | 25 | 1,53,54 | 2,21,80 | 1,52,13 | 25 | 113.05 | 141.08 | 112.01 | 122.0467 |  | 25 | 0.02 | 0.03 | 0.02 | 0.023333 | 0.025 | 0.00019118
| 30 | 20 |  |  | 30 | 1,36,44 |  |  | 30 | 96.04 |  |  | 32.0133 |  | 30 | 0.02 |  |  | 0.0066667 | 0.03 | 0.00020825
| 35 |  |  |  | 35 |  |  |  | 35 |  |  |  | 0 |  | 35 |  |  |  | 0 | 0.035 | #DIV/0!
[15 empty] | h [mm] | Q1 | Q2 | Q3 |  | h | moyenne des débits Q
[15 empty] | 15 | 0.00012192 | 0.00011833 | 9.6618e-05 |  | 0.015 | 0.00011229
[15 empty] | 20 | 0.00016662 | 0.00018177 | 0.0001438 |  | 0.02 | 0.00016406
[15 empty] | 25 | 0.00017691 | 0.00021265 | 0.00017856 |  | 0.025 | 0.00018937
[15 empty] | 30 | 0.00020825 | #DIV/0! | #DIV/0! |  | 0.03 | #DIV/0!
[15 empty] | 35 | #DIV/0! | #DIV/0! | #DIV/0! |  | 0.035 | #DIV/0!
Seuil triangulaire - angle = 90° | hauteur , h [mm] | exp1, Volume L | exp 2 Volume L | exp 3 Volume L | h [mm] | exp1, temps [min], | exp 2,temps [min], | exp 3,temps [min], | temps,h [mm] | exp1,temps [s], | exp 2,temps [s], | exp 3, temps [s], |  |  | h [mm] | exp1, Volume m^3 | exp 2, Volume m^3 | exp 3, Volume m^3 |  | Q débit (moyenne) m^3/s | h [m]
| 15 | 40 |  |  | 15 | 5,28,79 |  |  | 15 | [5 empty] | 15 | 0 |  |  |  |  | 0.015
| 20 |  |  |  | 20 |  |  |  | 20 | [5 empty] | 20 | [5 empty] | 0.02
| 25 |  |  |  | 25 |  |  |  | 25 | [5 empty] | 25 | [5 empty] | 0.025
| 30 |  |  |  | 30 |  |  |  | 30 | [5 empty] | 30 | [5 empty] | 0.03
| 35 |  |  |  | 35 |  |  |  | 35 | [5 empty] | 35 | [5 empty] | 0.035
| 40 |  |  |  | 40 |  |  |  | 40 | [5 empty] | 40
seuil trapezoïdal graphique
Seuil triangulaire - angle = 90°
seuil trapezoïdal | h [mm] | exp1, Volume L | exp 2, Volume L | exp 3, Volume L |  |  |  |  | temps,h [mm] | exp1,temps [s], | exp 2,temps [s], | exp 3, temps [s], | moyenne |  | h [mm] | exp1, Volume m^3
| 15 | 10 | 10 | 10 |  |  |  |  | 15 |  |  |  | 8.61 |  | 15 | 0.01
| 20 | 10 | 10 | 10 |  |  |  |  | 20 | [5 empty] | 20 | 0.01
| 25 | 10 | 10 | 10 |  |  |  |  | 25 | 25.83 |  |  | #REF! |  | 25 | 0.01
| 30 | 10 | 10 | 10 |  |  |  |  | 30 | 19.89 |  |  |  |  | 30 | 0.01
| 35 | 10 | 10 | 10 |  |  |  |  | 35 | 15.79 |  |  | 5.2633 |  | 35 | 0.01
[9 empty] | 40 | 11.6 |  |  |  |  | 40 | 0.01
[15 empty] | h [mm] | Q1
[15 empty] | 15 | #DIV/0!
[15 empty] | 20 | #DIV/0!
[15 empty] | 25 | 0.00038715
[15 empty] | 30 | 0.00050277
[15 empty] | 35 | 0.00063331
[15 empty] | 40 | 0.00086207
Seuil triangulaire - angle = 90°
|  | temps,h [mm] | exp1,temps [s], |  |  |  | h [mm] | exp1, Volume m^3 |  |  |  | h [mm] | Q1
|  | 15 |  |  |  |  | 15 | 0.01 |  |  |  | 15 | #DIV/0!
|  | 20 |  |  |  |  | 20 | 0.01 |  |  |  | 20 | #DIV/0!
|  | 25 |  |  |  |  | 25 | 0.01 |  |  |  | 25 | #DIV/0!
|  | 30 |  |  |  |  | 30 | 0.01 |  |  |  | 30 | #DIV/0!
|  | 34.5 | 42.19 |  |  |  | 34.5 | 0.01 |  |  |  | 34.5 | 0.00023702 | 0.23702 | 0.0345
|  | 40 | 23.36 |  |  |  | 40 | 0.01 |  |  |  | 40 | 0.00042808 | 0.42808 | 0.04
|  | 45 | 17.25 |  |  |  | 45 | 0.01 |  |  |  | 45 | 0.00057971 | 0.57971 | 0.045

## Copie de débits_expérimentaux_s
seuil trapezoïdal
| h [mm] | Q débit (moyenne) m^3/s
| 25 | 0.0003871467286
| 30 | 0.0005027652086
| 35 | 0.0005633122229
Seuil triangulaire - angle = 90°
| h [mm] | Q débit (moyenne) m^3/s
| 34.5 | 0.0002770229912
| 40 | 0.0004280821918
Seuil triangulaire - angle = 90°
|  | temps,h [mm] | exp1,temps [s], | h [mm] | exp1, Volume m^3 | h [mm] | Q1
|  | 15 |  | 15 | 0.01 | 15 | #DIV/0!
|  | 20 |  | 20 | 0.01 | 20 | #DIV/0!
|  | 25 |  | 25 | 0.01 | 25 | #DIV/0!
|  | 30 |  | 30 | 0.01 | 30 | #DIV/0!
|  | 34.5 | 42.19 | 34.5 | 0.01 | 34.5 | 0.00023702 | 0.23702 | 0.0345
|  | 40 | 23.36 | 40 | 0.01 | 40 | 0.00042808 | 0.42808 | 0.04
|  | 45 | 17.25 | 45 | 0.01 | 45 | 0.00057971 | 0.57971 | 0.045

## débits expérimentaux_avec_deb_u
Plaque triangulaire - angle = 90°
hauteur = 15 mm |  | hauteur = 20 mm |  | hauteur = 25 mm |  | hauteur = 30 mm |  | hauteur = 35 mm |  | hauteur = 40 mm |  | Moyenne
débit | hauteur | débit | hauteur | débit | hauteur | débit | hauteur | débit | hauteur | débit | hauteur | Débit [dm3/s] | Hauteur [m]
0.04649 | 0.01607 | 0.0926 | 0.02117 | 0.13671 | 0.02474 | 0.21532 | 0.02967 | 0.31621 | 0.0346 | 0.39971 | 0.038 | 0.042304 | 0.015432
0.03412 | 0.0142 | 0.08712 | 0.02066 | 0.14386 | 0.02525 | 0.21225 | 0.0295 | 0.28241 | 0.03307 | 0.41783 | 0.03868 | 0.08875 | 0.020781
0.05422 | 0.01709 | 0.09636 | 0.02151 | 0.12751 | 0.02406 | 0.22469 | 0.03018 | 0.31621 | 0.0346 | 0.42708 | 0.03902 | 0.1409 | 0.025057
0.03412 | 0.0142 | 0.0926 | 0.02117 | 0.13437 | 0.02475 |  |  | 0.29715 | 0.03375 | 0.50031 | 0.04157 | 0.21742 | 0.029783
0.04649 | 0.01607 | 0.09827 | 0.02168 | 0.14875 | 0.02559 |  |  | 0.29342 | 0.03358 | 0.50031 | 0.04157 | 0.33096 | 0.035207
0.04407 | 0.01573 | 0.06718 | 0.01862 | 0.14386 | 0.02525 |  |  | 0.32011 | 0.03477 | 0.44117 | 0.03953 | 0.44773 | 0.039728
0.03946 | 0.01505 | 0.08712 | 0.02066 | 0.15124 | 0.02576 |  |  | 0.32799 | 0.03511
0.03946 | 0.01505 | [6 empty] | 0.37773 | 0.03715
[8 empty] | 0.3649 | 0.03664
[8 empty] | 0.34003 | 0.03562
[8 empty] | 0.35234 | 0.03613
[8 empty] | 0.34003 | 0.03562
[8 empty] | 0.3649 | 0.03664
[8 empty] | 0.34003 | 0.03562
Plaque trapézoïdale
hauteur = 15 mm |  | hauteur = 20 mm |  | hauteur = 25 mm |  | hauteur = 30 mm |  | hauteur = 35 mm |  |  |  | Moyenne
débit | hauteur | débit | hauteur | débit | hauteur | débit | hauteur | débit | hauteur |  |  | Débit [dm3/s] | Hauteur [m]
0.20285 | 0.01658 | 0.28395 | 0.02066 | 0.36295 | 0.02423 | 0.5105 | 0.03018 | 0.52485 | 0.03869 |  |  | 0.17701 | 0.015135
0.20285 | 0.01658 | 0.3282 | 0.0227 | 0.39902 | 0.02576 | 0.5105 | 0.03018 | 0.61791 | 0.03409 |  |  | 0.2981 | 0.021316
0.19343 | 0.01607 | 0.28395 | 0.02066 | 0.39495 | 0.02559 | 0.49709 | 0.02967 |  |  |  |  | 0.39041 | 0.025396
0.16912 | 0.01471 | 0.30577 | 0.02168 | 0.39902 | 0.02576 | 0.5105 | 0.03018 |  |  |  |  | 0.50603 | 0.03001
0.16031 | 0.0142 | 0.30577 | 0.02168 | 0.38685 | 0.02525 | 0.45772 | 0.02814 |  |  |  |  | 0.57138 | 0.03639
0.15167 | 0.01369 | 0.30577 | 0.02168 | 0.38283 | 0.02508 | 0.54693 | 0.03154
0.18418 | 0.01556 | 0.27327 | 0.02015 | 0.40722 | 0.0261 | 0.52405 | 0.03069
0.15167 | 0.01369 | 0.27327 | 0.02015 | 0.37483 | 0.02474 | 0.49709 | 0.02967
0.20285 | 0.01658 | 0.28395 | 0.02066 | 0.39902 | 0.02576 | 0.49709 | 0.02967
0.1432 | 0.01318 | 0.22218 | 0.0176 | 0.38283 | 0.02508 | 0.52405 | 0.03069
0.20285 | 0.01658 | 0.21244 | 0.01709 | 0.37085 | 0.02457 | 0.48383 | 0.02916
0.15167 | 0.01369 | 0.29479 | 0.02117 | 0.37085 | 0.02457 | 0.49709 | 0.02967
0.20285 | 0.01658 | 0.25236 | 0.01913 | 0.37483 | 0.02474 | 0.02117 | 0.29479
0.20285 | 0.01658 | 0.30577 | 0.02168 | 0.37085 | 0.02457 | 0.4707 | 0.02865
0.16616 | 0.01454 | 0.29479 | 0.02117 | 0.38283 | 0.02508 | 0.52405 | 0.03069
|  | 0.28395 | 0.02066 | 0.39982 | 0.02576 | 0.48383 | 0.02916
|  | 0.25236 | 0.01913 | 0.38283 | 0.02508 | 0.52405 | 0.03069
|  | 0.30577 | 0.02168 |  |  | 0.52405 | 0.03069
|  | 0.29479 | 0.02117
|  | 0.30577 | 0.02168
|  | 0.30577 | 0.02168
|  | 0.29479 | 0.02117
|  | 0.27327 | 0.02015
|  | 0.29479 | 0.02117